## Foglio1
Interruttore di sicurezza D1 in cassetta
Interruttore con manopola gialla/rossa lucchettabile
RLT16/3PM-D1/Z33/1/HV11
Approvazioni IEC-947-3,UL508,CSA,CE, CSA |  |  |  | RLT | Interruttore di sicurezza
|  |  |  | 16 | 16A
|  |  |  | 3 | Poli
|  |  |  | PM-D1 | cassetta D1
|  |  |  | Z33 | blocco lucchettabile
|  |  |  | Z1 | IP65
|  |  |  | HV11 | contatti aux 1NC, 1NO
[5 empty] | Ith aperto | 16A
[5 empty] | sezione di raccordo | 6qmm
[5 empty] | Condizioni di sezionatura | 690V
[5 empty] | AC3 | 5,5KW
[5 empty] | AC23 | 7,5KW
[5 empty] | Potere di interruzione | 150A
[5 empty] | valore max fusibile | 20A
PM-D1 | A | 100
| B | 140
| A1 |  |  | schema di foratura
| B1 | 152
| C | 46
| d | 4.5
| D | 4xM25
| E | 24
F
| G | 4xM20
| H | 81
| K | 67
| M | 36
Interruttore di sicurezza D1 in cassetta
Interruttore con manopola gialla/rossa lucchettabile
RLT16/6PM-D1/Z33/1/HV11
Approvazioni IEC-947-3,UL508,CSA,CE, CSA |  |  |  | RLT | Interruttore di sicurezza
|  |  |  | 16 | 16A
|  |  |  | 6 | poli
|  |  |  | PM-D1 | cassetta D1
|  |  |  | Z33 | blocco lucchettabile
|  |  |  | Z1 | IP65
|  |  |  | HV11 | contatti aux 1NC, 1NO
[5 empty] | Ith aperto | 16A
[5 empty] | sezione di raccordo | 6qmm
[5 empty] | condizioni di sezionatura | 690V
[5 empty] | AC3 | 5,5KW
[5 empty] | AC23 | 7,5KW
[5 empty] | potere di interruzione | 150A
[5 empty] | valore max fusibile | 20A
PM-D1 | A | 100
| B | 140
| A1 |  |  | schema di foratura
| B1 | 152
| C | 46
| d | 4.5
| D | 4xM25
| E | 24
F
| G | 4xM20
| H | 81
| K | 67
| M | 36
Interruttore di sicurezza D1 in cassetta
Interruttore con manopola gialla/rossa lucchettabile
RLT25/3PM-D1/Z33/1/HV11
Approvazioni IEC-947-3,UL508,CSA,CE, CSA |  |  |  | RLT | Interruttore di sicurezza
|  |  |  | 25 | 25A
|  |  |  | 3 | poli
|  |  |  | PM-D1 | cassetta D1
|  |  |  | Z33 | blocco lucchettabile
|  |  |  | Z1 | IP65
|  |  |  | HV11 | contatti aux 1NC, 1NO
[5 empty] | Ith aperto | 25A
[5 empty] | sezione di raccordo | 16qmm
[5 empty] | condizioni di sezionatura | 690V
[5 empty] | AC3 | 7,5KW
[5 empty] | AC23 | 9,5KW
[5 empty] | potere di interruzione | 180A
[5 empty] | valore max fusivile | 35A
PM-D1 | A | 100
| B | 140
| A1 |  |  | schema di foratura
| B1 | 152
| C | 46
| d | 4.5
| D | 4xM25
| E | 24
F
| G | 4xM20
| H | 81
| K | 67
| M | 36
Interruttore di sicurezza D2 in cassetta
Interruttore con manopola gialla/rossa lucchettabile
RLT25/6PM-D2/Z33/1/HV11
Approvazioni IEC-947-3,UL508,CSA,CE, CSA |  |  |  | RLT | Interruttore di sicurezza
|  |  |  | 25 | 25A
|  |  |  | 6 | poli
|  |  |  | PM-D2 | cassetta D2
|  |  |  | Z33 | blocco lucchettabile
|  |  |  | Z1 | IP65
|  |  |  | HV11 | contatti aux 1NC, 1NO
[5 empty] | Ith aperto | 25A
[5 empty] | sezione di raccordo | 16qmm
[5 empty] | condizioni di sezionatura | 690V
[5 empty] | AC3 | 7,5KW
[5 empty] | AC23 | 9,5KW
[5 empty] | potere di interruzione | 180A
[5 empty] | valore max fusivile | 35A
PM-D2 | A | 146
| B | 176
| A1 |  |  | schema di foratura
| B1 | 188
| C | 66
| d | 4.5
| D | 4xM32/40
| E | 37
F
| G | 4xM20
| H | 104
| K | 90
| M | 45
Interruttore di sicurezza D2 in cassetta
Interruttore con manopola gialla/rossa lucchettabile
RLT32/6PM-D2/Z33/1/HV11
Approvazioni IEC-947-3,UL508,CSA,CE, CSA |  |  |  | RLT | Interruttore di sicurezza
|  |  |  | 32 | 32A
|  |  |  | 6 | poli
|  |  |  | PM-D2 | cassetta D2
|  |  |  | Z33 | blocco lucchettabile
|  |  |  | Z1 | IP65
|  |  |  | HV11 | contatti aux 1NC, 1NO
[5 empty] | Ith aperto | 32A
[5 empty] | sezione di raccordo | 16qmm
[5 empty] | condizioni di sezionatura | 690V
[5 empty] | AC3 | 9,5KW
[5 empty] | AC23 | 11,5KW
[5 empty] | potere di interruzione | 220A
[5 empty] | valore max fusibile | 35A
PM-D2 | A | 146
| B | 176
| A1 |  |  | schema di foratura
| B1 | 188
| C | 66
| d | 4.5
| D | 4xM32/40
| E | 37
F
| G | 4xM20
| H | 104
| K | 90
| M | 45
Interruttore di sicurezza in cassetta di metallo
Interruttore con manopola gialla/rossa lucchettabile
1 morsetto di terra 10 |  |  |  | RLT32/3ES1/Z33/HV11
Approvazioni IEC-947-3,UL508,CSA,CE, CSA |  |  |  | RLT | Interruttore di sicurezza
|  |  |  | 32 | 32A
L X180 X A 150 X P 80 mm |  |  |  | 3 | poli
|  |  |  | ES1 | in cassetta di metallo
|  |  |  | Z33 | blocco lucchettabile
|  |  |  | WK10SL | morsetto di terra
|  |  |  | HV11 | contatti aux 1NC-1NO
Coperchio
|  |  | Ith aperto |  | 32A
|  |  | sezione di raccordo |  | 16qmm
|  |  | condizioni di sezionatura |  | 690V
|  |  | AC3 |  | 9,5KW
|  |  | AC23 |  | 11,5KW
|  |  | potere di interruzione |  | 220A
|  |  | valore max fusibile |  | 35A
Dimensioni | H1 | 125
| H2 | 114
| H3 | 120
| H4 | 129
| L1 | 155
| L2 | 132
| L3 | 150
| L4 | 117
| L5 | 75
| P1 | 58
| G1 | 125
Interruttore di sicurezza in cassetta di metallo
Interruttore con manopola gialla/rossa lucchettabile
RLT32/3ES1/Z33/HV11
Approvazioni IEC-947-3,UL508,CSA,CE, CSA |  |  |  | RLT | Interruttore di sicurezza
|  |  |  | 32 | 32A
|  |  |  | 3 | poli
|  |  |  | PM-D2 | in cassetta D2
|  |  |  | Z33 | blocco lucchettabile
|  |  |  | Z1 | IP65
|  |  |  | HV11 | contatti aux 1NC, 1NO
[5 empty] | Ith aperto | 32A
[5 empty] | sezione di raccordo | 16qmm
[5 empty] | condizioni di sezionatura | 690V
[5 empty] | AC3 | 9,5KW
[5 empty] | AC23 | 11,5KW
[5 empty] | potere di interruzione | 220A
[5 empty] | valore max fusibile | 35A
PM-D2 | A | 146
| B | 176
| A1 |  |  | Bohrbild
| B1 | 188
| C | 66
| d | 4.5
| D | 4xM32/40
| E | 37
| G | 4xM20
| H | 104
90
Interruttore di sicurezza D1 in cassetta
Interruttore con manopola gialla/rossa lucchettabile
RLT40/3PM-D1/Z33/1/HV11
Approvazioni IEC-947-3,UL508,CSA,CE, CSA |  |  |  | RLT | Interruttore di sicurezza
|  |  |  | 40 | 16A
|  |  |  | 3 | poli
|  |  |  | PM-D1 | cassetta D1
|  |  |  | Z33 | blocco lucchettabile
|  |  |  | Z1 | IP65
|  |  |  | HV11 | contatti aux 1NC, 1NO
[5 empty] | Ith aperto | 40A
[5 empty] | sezione di raccordo | 16qmm
[5 empty] | condizioni di sezionatura | 690V
[5 empty] | AC3 | 11KW
[5 empty] | AC23 | 15KW
[5 empty] | potere di interruzione | 300A
[5 empty] | valore max fusibile | 50A
PM-D1 | A | 100
| B | 140
| A1 |  |  | schema di foratura
| B1 | 152
| C | 46
| d | 4.5
| D | 4xM25
| E | 24
F
| G | 4xM20
| H | 81
| K | 67
| M | 36
Interruttore di sicurezza D2 in cassetta
Interruttore con manopola gialla/rossa lucchettabile
RLT40/6PM-D2/Z33/1/HV11
Approvazioni IEC-947-3,UL508,CSA,CE, CSA |  |  |  | RLT | Interruttore di sicurezza
|  |  |  | 40 | 16A
|  |  |  | 6 | poli
|  |  |  | PM-D2 | cassetta D2
|  |  |  | Z33 | blocco lucchettabile
|  |  |  | Z1 | IP65
|  |  |  | HV11 | contatti aux 1NC, 1NO
[5 empty] | Ith aperto | 40A
[5 empty] | sezione di raccordo | 16qmm
[5 empty] | condizioni di sezionatura | 690V
[5 empty] | AC3 | 11KW
[5 empty] | AC23 | 15KW
[5 empty] | potere di interruzione | 300A
[5 empty] | valore max fusibile | 50A
PM-D2 | A | 146
| B | 176
| A1 |  |  | schema di foratura
| B1 | 188
| C | 66
| d | 4.5
| D | 4xM32/40
| E | 37
F
| G | 4xM20
| H | 104
| K | 90
| M | 45
Interruttore di sicurezza D2 in cassetta
Interruttore con manopola gialla/rossa lucchettabile
RLT63/3PM-D2/Z33/1/HV11
Approvazioni IEC-947-3,UL508,CSA,CE, CSA |  |  |  | RLT | Interruttore di sicurezza
|  |  |  | 63 | 63A
|  |  |  | 3 | poli
|  |  |  | PM-D2 | cassetta D2
|  |  |  | Z33 | blocco lucchettabile
|  |  |  | Z1 | IP65
|  |  |  | HV11 | contatti aux 1NC, 1NO
[5 empty] | Ith aperto | 63A
[5 empty] | sezione di raccordo | 35qmm
[5 empty] | condizioni di sezionatura | 690V
[5 empty] | AC3 | 18,5KW
[5 empty] | AC23 | 22KW
[5 empty] | potere di interruzione | 380A
[5 empty] | valore max fusibile | 63A
PM-D2 | A | 146
| B | 176
| A1 |  |  | schema di foratura
| B1 | 188
| C | 66
| d | 4.5
| D | 4xM32/40
| E | 37
F
| G | 4xM20
| H | 104
| K | 90
| M | 45
Interruttore di sicurezza D3 in cassetta
Interruttore con manopola gialla/rossa lucchettabile
RLT63/6PM-D3/Z33/1/HV11
Approvazioni IEC-947-3,UL508,CSA,CE, CSA |  |  |  | RLT | Interruttore di sicurezza
|  |  |  | 63 | 63A
|  |  |  | 6 | poli
|  |  |  | PM-D3 | cassetta D3
|  |  |  | Z33 | blocco lucchettabile
|  |  |  | Z1 | IP65
|  |  |  | HV11 | contatti aux 1NC, 1NO
[5 empty] | Ith aperto | 63A
[5 empty] | sezione di raccordo | 35qmm
[5 empty] | condizioni di sezionatura | 690V
[5 empty] | AC3 | 18,5KW
[5 empty] | AC23 | 22KW
[5 empty] | potere di interruzione | 380A
[5 empty] | valore max fusibile | 63A
PM-D3 | A | 212
| B | 302
| A1 | 189 |  | schema di foratura
| B1 | 238
| C | 84
| d | 2.5
| D | 4xM50/63
| E | 82
| F | 2XM20
| G | 4xM20
| H | 136
| K | 90
| M | 45
Interruttore di sicurezza D2 in cassetta
Interruttore con manopola gialla/rossa lucchettabile
RLT80/3PM-D2/Z33/1/HV11
Approvazioni IEC-947-3,UL508,CSA,CE, CSA |  |  |  | RLT | Interruttore di sicurezza
|  |  |  | 80 | 80A
|  |  |  | 3 | poli
|  |  |  | PM-D2 | cassetta D2
|  |  |  | Z33 | blocco lucchettabile
|  |  |  | Z1 | IP65
|  |  |  | HV11 | contatti aux 1NC, 1NO
[5 empty] | Ith aperto | 80A
[5 empty] | sezione di raccordo | 35qmm
[5 empty] | condizioni di sezionatura | 690V
[5 empty] | AC3 | 22KW
[5 empty] | AC23 | 30KW
[5 empty] | potere di interruzione | 560A
[5 empty] | valore max fusibile | 80A
PM-D2 | A | 146
| B | 176
| A1 |  |  | schema di foratura
| B1 | 188
| C | 66
| d | 4.5
| D | 4xM32/40
| E | 37
F
| G | 4xM20
| H | 104
| K | 90
| M | 45
Interruttore di sicurezza D3 in cassetta
Interruttore con manopola gialla/rossa lucchettabile
RLT80/6PM-D3/Z33/1/HV11
Approvazioni IEC-947-3,UL508,CSA,CE, CSA |  |  |  | RLT | Interruttore di sicurezza
|  |  |  | 80 | 80A
|  |  |  | 6 | poli
|  |  |  | PM-D3 | cassetta D3
|  |  |  | Z33 | blocco lucchettabile
|  |  |  | Z1 | IP65
|  |  |  | HV11 | contatti aux 1NC, 1NO
[5 empty] | Ith aperto | 80A
[5 empty] | sezione di raccordo | 35qmm
[5 empty] | condizioni di sezionatura | 690V
[5 empty] | AC3 | 22KW
[5 empty] | AC23 | 30KW
[5 empty] | potere di interruzione | 560A
[5 empty] | valore max fusibile | 80A
PM-D3 | A | 212
| B | 302
| A1 | 189 |  | schema di foratura
| B1 | 238
| C | 84
| d | 2.5
| D | 4xM50/63
| E | 82
| F | 2XM20
| G | 4xM20
| H | 136
| K | 90
| M | 45
Interruttore di sicurezza D3 in cassetta
Interruttore con manopola gialla/rossa lucchettabile
RLT100/3PM-D3/Z33/1/HV11
Approvazioni IEC-947-3,UL508,CSA,CE, CSA |  |  |  | RLT | Interruttore di sicurezza
|  |  |  | 100 | 100A
|  |  |  | 3 | poli
|  |  |  | PM-D3 | cassetta D3
|  |  |  | Z33 | blocco lucchettabile
|  |  |  | Z1 | IP65
|  |  |  | HV11 | contatti aux 1NC, 1NO
[5 empty] | Ith aperto | 100A
[5 empty] | sezione di raccordo | 50qmm
[5 empty] | condizioni di sezionatura | 690V
[5 empty] | AC3 | 30KW
[5 empty] | AC23 | 37KW
[5 empty] | potere di interruzione | 700A
[5 empty] | valore max fusibile | 100A
PM-D3 | A | 212
| B | 302
| A1 | 189 |  | Bohrbild
| B1 | 238
| C | 84
| d | 2.5
| D | 4xM50/63
| E | 82
| F | 2XM20
| G | 4xM20
| H | 136
| K | 90
| M | 45
Interruttore di sicurezza D3 in cassetta
Interruttore con manopola gialla/rossa lucchettabile
RLT100/6PM-D3/Z33/1/HV11
Approvazioni IEC-947-3,UL508,CSA,CE, CSA |  |  |  | RLT | Interruttore di sicurezza
|  |  |  | 100 | 100A
|  |  |  | 6 | poli
|  |  |  | PM-D3 | cassetta D3
|  |  |  | Z33 | blocco lucchettabile
|  |  |  | Z1 | IP65
|  |  |  | HV11 | contatti aux 1NC, 1NO
[5 empty] | Ith aperto | 100A
[5 empty] | sezione di raccordo | 50qmm
[5 empty] | condizioni di sezionatura | 690V
[5 empty] | AC3 | 30KW
[5 empty] | AC23 | 37KW
[5 empty] | potere di interruzione | 700A
[5 empty] | valore max fusibile | 100A
PM-D3 | A | 212
| B | 302
| A1 | 189 |  | schema di foratura
| B1 | 238
| C | 84
| d | 2.5
| D | 4xM50/63
| E | 82
| F | 2XM20
| G | 4xM20
| H | 136
| K | 90
| M | 45
Interruttore di sicurezza D3 in cassetta
Interruttore con manopola gialla/rossa lucchettabile
RLT125/3PM-D3/Z33/1/HV11
Approvazioni IEC-947-3,UL508,CSA,CE, CSA |  |  |  | RLT | Interruttore di sicurezza
|  |  |  | 125 | 100A
|  |  |  | 3 | poli
|  |  |  | PM-D3 | cassetta D3
|  |  |  | Z33 | blocco lucchettabile
|  |  |  | Z1 | IP65
|  |  |  | HV11 | contatti aux 1NC, 1NO
[5 empty] | Ith aperto | 125A
[5 empty] | sezione di raccordo | 50qmm
[5 empty] | condizioni di sezionatura | 690V
[5 empty] | AC3 | 37KW
[5 empty] | AC23 | 45KW
[5 empty] | potere di interruzione | 880A
[5 empty] | valore max fusibile | 125A
PM-D3 | A | 212
| B | 302
| A1 | 189 |  | schema di foratura
| B1 | 238
| C | 84
| d | 2.5
| D | 4xM50/63
| E | 82
| F | 2XM20
| G | 4xM20
| H | 136
| K | 90
| M | 45
Interruttore di sicurezza D3 in cassetta
Interruttore con manopola gialla/rossa lucchettabile
RLT125/6PM-D3/Z33/1/HV11
Approvazioni IEC-947-3,UL508,CSA,CE, CSA |  |  |  | RLT | Interruttore di sicurezza
|  |  |  | 125 | 100A
|  |  |  | 6 | poli
|  |  |  | PM-D3 | cassetta D3
|  |  |  | Z33 | blocco lucchettabile
|  |  |  | Z1 | IP65
|  |  |  | HV11 | contatti aux 1NC, 1NO
[5 empty] | Ith aperto | 125A
[5 empty] | sezione di raccordo | 50qmm
[5 empty] | condizioni di sezionatura | 690V
[5 empty] | AC3 | 37KW
[5 empty] | AC23 | 45KW
[5 empty] | potere di interruzione | 880A
[5 empty] | valore max fusibile | 125A
PM-D3 | A | 212
| B | 302
| A1 | 189 |  | schema di foratura
| B1 | 238
| C | 84
| d | 2.5
| D | 4xM50/63
| E | 82
| F | 2XM20
| G | 4xM20
| H | 136
| K | 90
| M | 45
Interruttore di sicurezza K4 in cassetta
Interruttore con manopola gialla/rossa lucchettabile
RLT180/3K4/Z33/1/HV11
Approvazioni IEC-947-3,UL508,CSA,CE, CSA |  |  |  | RLT | Interruttore di sicurezza
|  |  |  | 180 | 16A
|  |  |  | 3 | poli
|  |  |  | K4 | cassetta K4
|  |  |  | Z33 | blocco lucchettabile
|  |  |  | Z1 | IP65
|  |  |  | HV11 | contatti aux 1NC, 1NO
[5 empty] | Ith aperto | 180A
[5 empty] | sezione di raccordo | 135qmm
[5 empty] | condizioni di sezionatura | 690V
[5 empty] | AC3 | 75KW
[5 empty] | AC23 | 90KW
[5 empty] | potere di interruzione | 1100A
[5 empty] | valore max fusibile | 200A
schema di foratura